## CALCULADORA LC TÕRICA POSTERIOR
Calculadora do Astigmatismo corrigido por Lentes de Contato Tóricas Posteriores
| AST CÓRNEA |  | CURVATURAS | LC TESTE | LC MODIFICADA | DIFERENCIAL | CORREÇÃO TEÓRICA TOTAL |  | ASTIGMATISMO
| K1 | 38.44 | CB Flat | 38 | 38 | 0 | LC TESTE | LC FINAL | REFRACIONAL
| K2 | 40.7 | CB Steep | 41 | 41 | 0 |  |  | 3.5
2.26
|  | Material | n | PCI LC TESTE | PCI LC MODIFICADA | PCI Diferencial | LC TESTE | LC FINAL | ASTIGMATISMO RESIDUAL TEÓRICO COM LENTE DE TESTE | ASTIGMATISMO RESIDUAL TEÓRICO COM LENTE FINAL
|  | Boston XO | 1.415 | 0.57108 | 0.57108 | 0 | 2.9273 | 2.9273 | -0.57274 | -0.57274
PCI: poder cilindrico induzido |  | Optimum Extra | 1.433 | 0.67206 | 0.67206 | 0 | 3.0352 | 3.0352 | -0.46478 | -0.46478
CB Flat: curva base mais plna |  | Híbrida (dk 56) | 1.446 | 0.73991 | 0.73991 | 0 | 3.1079 | 3.1079 | -0.3921 | -0.3921
CB Steep:curva base mais íngreme |  | Acrilato de Fluoesilicone dk90 | 1.453 | 0.77483 | 0.77483 | 0 | 3.1454 | 3.1454 | -0.35464 | -0.35464
K1: curva corneana mais plana |  | Acrilato de Fluoesilicone dk60 | 1.453 | 0.77483 | 0.77483 | 0 | 3.1454 | 3.1454 | -0.35464 | -0.35464
K2: curva corneana mais íngreme |  | Acrilato de Fluoesilicone dk30 | 1.466 | 0.83691 | 0.83691 | 0 | 3.212 | 3.212 | -0.288 | -0.288
n: índice de refração do material usado |  | PMMA | 1.49 | 0.94286 | 0.94286 | 0 | 3.326 | 3.326 | -0.17404 | -0.17404
instruçoes de uso
> preencha os dados da topografia, astigmatismo refracional (módulo), e curvaturas das lentes para obter os astigmatismos teóricos induzido e corrigido como descrito abaixo
> Devido à diferença no índice de refração entre a córnea e a lágrima, quando colocamos uma lente de contato com curva base tórica haverá a indução de cilindro negativo com o mesmo eixo do meridiano da curva base mais plana.
> Geralmente a córnea apresenta cerca de 0.5 dioptrias de toricidade na sua face posterior, que frequentemente contrabalança com a indução de cilindro quando no mesmo meridiano.
> Esta condição é frequente e nestes casos, o astigmatismo residual pode ficar clinicamente neutralizado. .
> Quando o cilindro induzido ultrapassa o astigmatismo do meridiano corneano que está corrigindo, aparecerá um astigmatismo no meridiano perpendicular.
> Para ajustar este efeito, você deve usar material de menor índice de refração ou reduzir a toricidade da lente de forma a reduzir o cilindro residual ou induzido na quantidade aproximada de sua sobrerefração.
> Se o astigmatismo da sobre-refração estiver no mesmo eixo da refração você deve induzir mais astigmatismo, usando material de maior índice de refração ou curva base mais tórica
> nesta etapa voce pode colocar os dados das curvas da lente em "lente modificada" e saber o quanto irá alterar o resultado final
> Para ajudar no raciocínio, tambem temos nas últimas colunas o cálculo teórico do astigmatismo que será corrigido com a lente de teste e com a lente final